## ponuda_po.stavkama
GRAĐEVINA: izgradnja nogostupa od N.K. Hrvace - osnovna škola Dinka Šimunovića, Općina Hrvace, faza II
Oznaka rada | Opis rada | Jedinica mjere | Količina | Jedinična cijena | Vrijednost rada
1. PRIPREMNI RADOVI:
1.1. Geodetski radovi. Rad obuhvaća iskolčenje trase i svih objekata u trasi, sva mjerenja koja se odnose na postojeće stanje te iskoličenje oznaka na terenu u cijelom razdoblju od početka radova do predaje svih radova investitoru te izradu snimke izvedbenog stanja, a plaćanje se vrši po metru dužnom trase i priključnih cesta. Izvedba, kontrola kvalitete i obračun prema općim tehničkim uvjetima za radove na cestama.
Prije početka radova |  | m' | 651.7
Izrada snimaka izvedenog stanja |  | m' | 651.7
1.2. Osiguranje regulacije prometa s pripadajućom signalizacijom za cjeloukupno izvedene radove
ZEMLJANI RADOVI
2.1. Strojni površinski iskop u materijalu A, B, C, D kategorije prosječne debljine 30 cm. U rad uključen prijevoz i privremeno i stalno odlagalište koje osigurava izvođač radova. Obračun po m3.
- Iskop i prijevoz na privremenu deponiju |  | m³ | 488.25
2.2. Strojni iskop u materijalu A, B, C kategorije tla za izradu AB zida. Rad obuhvaća iskop materijala, deponiranje materijala u blizini gradilišta kako bi se materijal iskoristio za zatrpavanje nakon izvedbe AB zida. U cijenu je uključeno zasipavanje iz iskopa iza zida i odvoz viška materijala na deponiju i deponiranje materijala. Obračun po metru kubnom stvarno izvršenog iskopa tla u sraslom stanju.
- Iskop i prijevoz na privremenu deponiju |  | m³ | 76.32
2.3. Strojno rušenje betonskih zidova i temelja zidova. Rad obuhvaća rušenje betonskih zidova i temelja, odvoz usitnjenog materijala i deponiranje na deponiju. Obračun po metru kubnom zida i temelja izmjerenom prije početka rušenja.
Rušenje, usitnjavanje i prijevoz na privremenu deponiju |  | m³ | 24
2.4 Strojna izrada gornjeg nosivog sloja od mehanički stabiliziranog drobljenog kamenog materijala ("tampona"); zrna 0,00-31,50 mm, debljine 20 cm, (Ms >= 60 MN/m2), bez veziva. Udio zrna manjeg od 0,02 mm mora biti manji od 3 %. U cijenu je uključena dobava kamenih prirodnih ili drobljenih zrnatih materijala kakvoće i granulometrije prema zahtjevima nadzora, utovar, prijevoz i ugradba (strojno razastiranje, planiranje i zbijanje do traženog modula stišljivosti ili stupnja zbijenosti). Predhodno uređenje podloge ( poslije iskopa ravnanje, planiranje i zbijanje do traženog modula stišljivosti ili stupnja zbijenosti). Izvedba, kontrola kvalitete i obračun prema Općim tehničkim uvjetima za radove na cestama. |  | m³ | 162.92
3. BETONSKI I ARMIRANOBETONSKI RADOVI:
3.1. Betoniranje AB zida (temelja i zida izvan temelja) betonom C 25/30 u dvostranoj oplati. Temelje dimenzija 60x40 cm. Dno temelja je 80 cm ispod zaravnatog terena oko zida. Debljina zida je 20 cm visine zida do 1 m. U cijenu je uključena nabava, prijevoz i izrada oplate, nabava, prijevoz i ugradnja betona, zaštita i njega betona, te skidanje oplate i odstranjivanje otpadaka. Beton miješati strojno, a kvaliteta mora biti prema TPBK-u. U cijenu je uključena nabava, siječenje, savijanje, doprema i ugradnja armature od betonskog čelika B500B, količina armatura 60 kg/m3 ugrađenog betona AB zida. Obračun po m3 ugrađenog betona. |  | m³ | 54
3.2. Postavljanje betonskih opločnika (kocke) debljine 6,00 cm na sloj kamenog agregata granulacije 4-8 mm, debljine 4,00 cm, na predviđenu podlogu prema uputama nadzora. Obračun je po m2 postavljenog opločnika i po m3 ugrađenog kamenog agregata, a u cijenu je uključena izvedba podloge, dobava opločnika i kamenog agregata, privremeno uskladištenje i razvoz, svi prijevozi i prijenosi, rad na ugradbi s zasipnjem (fugiranjem) suhim pijeskom granulacije 0-1 mm (najbolje kvarcnim pijeskom), valjanje ili nabijanje vibro-nabijačima koji na radnoj ploči imaju gumenu podlogu, te sav pomoćni rad i materijal.
- betonski opločnik (kocka) |  | m² | 814.62
3.3. Dobava, doprema i ugradba cestovnih rubnjaka 25/15/100 cm. Komplet sa izradom betonskih temelja i zalogom. Nakon betoniranja razdjelnice treba fugirati. Na mjestima malih radijusa rubnjake treba piliti na potrebnu dužinu. Tip rubnjaka određuje investitor. Obračun po m1 komplet izvedenog rada. |  | m' | 651.75
3.4. Dobava, doprema i ugradba parkovnih rubnjaka 8/20/100 cm. Komplet sa izradom betonskih temelja i zalogom. Nakon betoniranja razdjelnice treba fugirati. Na mjestima malih radijusa rubnjake treba piliti na potrebnu dužinu. Tip rubnjaka određuje investitor. Obračun po m1 komplet izvedenog rada. |  | m' | 651.7
3.5. Izrada betonskih rigola. Prethodno uređenje podloge ( poslije iskopa ravnanje, planiranje i zbijanje do traženog modula stišljivosti ili stupnja zbijenosti). Beton C 35/45 otporan na sol i led, širine 45 cm,debljine 10 cm u poprečnom padu od 10%. |  | m' | 651.7
REKAPITULACIJA:
1. PRIPREMNI RADOVI :
2. ZEMLJANI RADOVI :
3. BETONSKI I ARMIRANOBETONSKI RADOVI :
UKUPNO: