## TROŠKOVNIK GROBNICE
OPIS STAVKE | JEDINICA MJERE | KOLIČINA | JEDINIČNA CIJENA | UKUPNO
1.PRIPREMNI RADOVI
1.1. Iskolčenje građevine,osiguranje geodetskih točaka, te izrada elaborata iskolčenja,a sve skupa u suradnji sa nadzornom službom. | paušal | 1
1.2. Čišćenje terena od raslinja, šiblja. Površine koje treba očistit utvrđuje nadzorni inženjer prije početka radova. Razbijanje velikih kamenih gromada u manje. Utovar i odvoz svega očišćenog i razbijenih gromada na deponiju udaljenu do 3 km. | paušal | 1
1. PRIPREMNI RADOVI (UKUPNO)
2. ZEMLJANI RADOVI
2.1. Skidanje humusa i rahlog materijala sa površina na kojima je predviđena izrada nasipa radi izravnanja terena. Stavka obuhvaća pregrtanje u gomile, utovar u prevozno prijevozno sredstvo te prijevoz na deponiju udaljenu do 3 km.Površine na kojima je potrebno skinuti humus te debljinu sloja odrediti će nadzorni inženjer uz nazočnost predstavnika izvoditelj. Obračum po m3 stvarno iskopanog tla u sraslom stanju. | m3 | 500
2.2. Izrada nasipa u slojevima, te zatrpavanje okolo izgrađenih grobnica. Materijal za izradu nasipa mora biti kvalitete glede vrste materijala “ A“ i “ B“ iskopane kategorije, te krupnoće sukladne slojevima nasipa. Nasipanje se vrši materijalom iz iskopa, eventualno sa materijalom iz pozajmišta,a u slojevima sukaladnim vrsti nasipnog materijala i upotrebljenimgrađevinskim strojevima za nabijanje. Kontrola kvalitete upotrebljenih materijala vrši se po m3 ugrađenog i zbijenog nasipa. Izrada nasipa materijalom kojeg pribavlja i dovozi izvoditelj iz pozajmišta. | m3 | 2400
2.3. Iskop građevinskih jama za grobnice dimenzija prema idejnom projektu i uputama nadzornog inženjera.Iskopani materijal deponira se na gradilište i koristi za izradu nasipa za zatrpavanje oko izbetoniranih grobnica. Cijenom ove stavke obuhvaćeno je i ručno planiranje i nabijanje dna iskopa jame, te m3 stvarno iskopa u sraslom stanju.
a) iskop “ A“ kategorije 60% | m3 | 800
b) iskop “ B“ kategorije 20% | m3 | 400
c) iskop “ C“ kategorije 20% | m3 | 400
2.4. Dobava, razastiranje i nabijanje tamponskog materijala u slojevima 10 cm na dna grobnica, te kao završni sloj uređenja groblja u ovoj fazi. Obračun po m3 ugrađenog jalovinskog materijala u zbijenom stanju. | m3 | 400
2.5. Utovar u prijevozno sredstvo, te odvoz na deponiju do 3 km udaljenu materijala koji nije upotrebljiv za izradu nasipa ili ostale radove na uređenju i proširenju groblja, | m3 | 320
2. ZEMLJANI RADOVI (UKUPNO)
3. RADOVI NA IZGRADNJI GROBNICA-MANJE GROBNICE (5KOM)
3.1. Izrada donje betonske ploče od betona C 16/20 debljine 10 cm sa zaglađenom površinom . Jediničnom cijenom betona obračunati svu potrebnu oplatu. Obračun po m3 ugrađenog betona. | m3 | 3.3
3.2. Izrada donje horizontalne hidroizolacije od varene ljepenke V3. Na betonsku ploču prvo nanjeti premaz od Resitola. Varenu ljepenku sa preklopom min 10 cm ugraditi varenjem, a ispod zidova ostaviti min 20 cm za spoj vertikalne izolacije zidova. Obračun po m2. | m2 | 38.4
3.3. Izrada gonje betonske ploče od betona C25/30 debljine 10 cm. i armirati mrežom Q 283. Jediničnom cijenombetona obračunati svu oplatu, a armaturu zasebno u stavci 3.11. Obračun po m3 | m3 | 2.8
3.4. Izrada armiranobetonskih zidova debljine 20 cm od betona C25/30, armirano mrežom Q 283 . Jediničnom cijenom betona obračunati svu oplatu, a armaturu zasebno u stavci 3.11. Obračun po m3 | m3 | 23.75
3.5. Izrada armiranobetonskih zidova debljine 25 cm od betona C25/30, armirano mrežom Q 283 . Jediničnom cijenombetona obračunati svu oplatu, a armaturu zasebno u stavci 3.11. Obračun po m3 | m3 | 20
3.6. Izrada pokrovne armiranobetonske ploče od betona C25/30, armirano mrežom Q-283 debljine 12 cm . U ploči treba ostaviti otvor 0,80 x 1,40 m s nazidom 10x15 cm. Jediničnom cijenom betona obračunati svu oplatu, a armaturu zasebno u stavci 3.11. Obračun po m3 | m3 | 3.05
3.7. Izrada armiranobetonskih pokrovnih ploče od betona C25/30, otvora grobnice veličine 100x160 cm i debljine 10 cm, armirano mrežom Q-283 . Jediničnom cijenom betona obračunati svu oplatu, a armaturu zasebno u stavci 3.11. Obračun po m3 izbetoniranih ploča. | m3 | 0.58
3.8. Izrada vertikalne hidroizolacije od varene ljepenke V3. Na betonsku ploču prvo nanjeti premaz od Resitola. Varenu ljepenku sa preklopom min 10 cm ugraditi varenjem, a ispod zidova ostaviti min 20 cm za spoj vertikalne izolacije zidova. Obračun po m2. | m2 | 115.2
3.9. Zaštita vertikalne hidroizolacije pločama siporeksa, zidova od opeke i slično. | m2 | 115.2 |  | 0
3.10. Izrada pregrade u unutrašnjosti grobnice. U svemu kao st.3.3., debljina ploče d=10 cm. Jediničnom cijenom m3 obračunati svu potrebnu oplatu. | m3 | 2.56 |  | 0
3.11. Dobava i postava armature za potrebe ploča i zidova grobnica. Armatura se postavlja sukladno upustvima nadzornog inženjera. Obračun po kg stvarno ugrađene armature. | kg | 997 |  | 0
3. RADOVI NA IZGRADNJI GROBNICA-MANJE GROBNICE (UKUPNO):
4. RADOVI NA IZGRADNJI GROBNICA-VEĆE GROBNICE (70 KOM)
4.1. Izrada donje betonske ploče od betona C 16/20 debljine 10 cm sa zaglađenom površinom . Jediničnom cijenom betona obračunati svu potrebnu oplatu. Obračun po m3 ugrađenog betona. | m3 | 47.25
4.2. Izrada donje horizontalne hidroizolacije od varene ljepenke V3. Na betonsku ploču prvo nanjeti premaz od Resitola. Varenu ljepenku sa preklopom min 10 cm ugraditi varenjem, a ispod zidova ostaviti min 20 cm za spoj vertikalne izolacije zidova. Obračun po m2. | m2 | 537.6
4.3. Izrada gonje betonske ploče od betona C25/30 debljine 10 cm. i armirati mrežom Q 283. Jediničnom cijenombetona obračunati svu oplatu, a armaturu zasebno u stavci 4.10. Obračun po m3 | m3 | 41.7
4.4. Izrada armiranobetonskih zidova debljine 20 cm od betona C25/30, armirano mrežom Q 283 . Jediničnom cijenom betona obračunati svu oplatu, a armaturu zasebno u stavci 4.10. Obračun po m3 | m3 | 284.02
4.5. Izrada pokrovne armiranobetonske ploče od betona C25/30, armirano mrežom Q-283 debljine 12 cm . U ploči treba ostaviti otvor 0,80 x 1,40 m s nazidom 10x15 cm. Jediničnom cijenom betona obračunati svu oplatu, a armaturu zasebno u stavci 4.10. Obračun po m3 | m3 | 46.2
4.6. Izrada armiranobetonskih pokrovnih ploče od betona C25/30, otvora grobnice veličine 100x160 cm i debljine 10 cm, armirano mrežom Q-283 . Jediničnom cijenom betona obračunati svu oplatu, a armaturu zasebno u stavci 4.10. Obračun po m3 izbetoniranih ploča. | m3 | 8.4
4.7. Izrada vertikalne hidroizolacije od varene ljepenke V3. Na betonsku ploču prvo nanjeti premaz od Resitola. Varenu ljepenku sa preklopom min 10 cm ugraditi varenjem, a ispod zidova ostaviti min 20 cm za spoj vertikalne izolacije zidova. Obračun po m2. | m2 | 1,528,80
4.8. Zaštita vertikalne hidroizolacije pločama siporeksa, zidova od opeke i slično. | m2 | 1528.8
4.9. Izrada pregrade u unutrašnjosti grobnice. U svemu kao st.3.3., debljina ploče d=10 cm. Jediničnom cijenom m3 obračunati svu potrebnu oplatu. | m3 | 53.89
4.10. Dobava i postava armature za potrebe ploča i zidova grobnica. Armatura se postavlja sukladno upustvima nadzornog inženjera. Obračun po kg stvarno ugrađene armature. | kg | 14069.95
4. RADOVI NA IZGRADNJI GROBNICA-VEĆE GROBNICE (70 KOM) (UKUPNO)
REKAPITULACIJA
1.PRIPREMNI RADOVI:
2.ZEMLJANI RADOVI:
3.RADOVI NA IZGRADNJI GROBNICA - MANJE GROBNICE:
4.RADOVI NA IZGRADNJI GROBNICA - VEĆE GROBNICE:
UKUPNO(€):